## Hoja 1
QRL030 | m | Limatesa de teja cerámica.
Formación de limatesa con caballetes cerámicos, color rojo, para tejas curvas, impermeabilizada con banda autoadhesiva de aluminio, con la superficie en relieve y revestida por una de sus caras con una capa adhesiva de butilo de 0,15 mm de espesor, de 30 cm de anchura, y fijados con clavos galvanizados sobre rastrel de cumbrera de madera. Incluso solapes.
Código |  | Unidad | Descripción | Rendimiento | Precio unitario | Importe
1 |  |  | Materiales
mt13tac011a |  | Ud | Caballete cerámico, color rojo, para tejas curvas. | 3 | 1.13 | 3.39
mt13blw102 |  | Ud | Clavo galvanizado para sujeción de tejas a rastrel. | 6.08 | 0.07 | 0.43
mt13blw025b |  | m | Rastrel de cumbrera de 27x40 mm de sección, de madera aserrada de pino, tratada en autoclave, con clase de uso 2, acabado cepillado, con humedad inferior al 20%. Incluso elementos de fijación sobre entramado estructural. | 1.1 | 0.77 | 0.85
mt13aev010ga |  | m | Banda autoadhesiva de aluminio, con la superficie en relieve y revestida por una de sus caras con una capa adhesiva de butilo de 0,15 mm de espesor, de 30 cm de anchura; para la impermeabilización de limatesas. | 1.1 | 11.26 | 12.39
|  |  |  | Subtotal materiales: |  | 17.06
2 |  |  | Equipo y maquinaria
mq06hor010 |  | h | Concretera. | 0.006 | 2.13 | 0.01
|  |  |  | Subtotal equipo y maquinaria: |  | 0.01
3 |  |  | Mano de obra
mo020 |  | h | Albañil. | 0.453 | 14.64 | 6.63
mo112 |  | h | Ayudante de albañilería. | 0.453 | 9.17 | 4.15
|  |  |  | Subtotal mano de obra: |  | 10.78
4 |  |  | Herramientas
|  | % | Herramientas | 2 | 27.85 | 0.56
Coste de mantenimiento decenal: $ 10,51 en los primeros 10 años. |  |  |  | Costos directos (1+2+3+4): |  | 28.41