## Hoja 1
QRL040 | m | Cumbrera de teja cerámica.
Formación de cumbrera con caballetes cerámicos, color rojo, para tejas curvas, recibidos con mortero de cemento, confeccionado en obra, dosificación 1:6. Incluso solapes.
Código |  |  | Unidad | Descripción | Rendimiento | Precio unitario | Importe
1 |  |  |  | Materiales
mt13tac011a |  |  | Ud | Caballete cerámico, color rojo, para tejas curvas. | 3 | 1.13 | 3.39
mt08aaa010a |  |  | m³ | Agua. | 0.006 | 1.97 | 0.01
mt01arg005a |  |  | t | Arena de cantera, para mortero preparado en obra. | 0.049 | 23.14 | 1.13
mt08cem000h |  |  | kg | Cemento gris en sacos. | 7.5 | 0.19 | 1.43
[5 empty] | Subtotal materiales: |  | 5.96
2 |  |  |  | Equipo y maquinaria
mq06hor010 |  |  | h | Concretera. | 0.024 | 2.13 | 0.05
[5 empty] | Subtotal equipo y maquinaria: |  | 0.05
3 |  |  |  | Mano de obra
mo020 |  |  | h | Albañil. | 0.324 | 14.64 | 4.74
mo112 |  |  | h | Ayudante de albañilería. | 0.424 | 9.17 | 3.89
[5 empty] | Subtotal mano de obra: |  | 8.63
4 |  |  |  | Herramientas
|  |  | % | Herramientas | 2 | 14.64 | 0.29
Coste de mantenimiento decenal: $ 5,52 en los primeros 10 años. |  |  |  |  | Costos directos (1+2+3+4): |  | 14.93