## Hoja 1
QTF030 | m² |  | Cubierta inclinada de placas.
Cubierta inclinada de placas de fibrocemento sin amianto, color arcilla, perfil granonda, fijadas mecánicamente, con una pendiente mayor del 10%.
Código |  | Unidad |  | Descripción | Rendimiento | Precio unitario | Importe
1 |  |  |  | Materiales
mt13pfg010b |  | m² |  | Placa de fibrocemento sin amianto, color arcilla, perfil granonda. | 1.2 | 13.9 | 16.68
mt13lpo040a |  | m |  | Pieza de cumbrera, color negro, para cubiertas de placas. | 0.1 | 9.23 | 0.92
mt13lpo020a |  | m |  | Pieza de remate perimetral para cubiertas de placas. | 0.1 | 7.73 | 0.77
mt13lpo070a |  | Ud |  | Aireador de 86x47 cm, para cubiertas de placas. | 0.02 | 119.37 | 2.39
mt13blw120 |  | Ud |  | Tornillo autotaladrante para fijación de placas. | 2 | 0.66 | 1.32
[5 empty] | Subtotal materiales: |  | 22.08
2 |  |  |  | Mano de obra
mo051 |  | h |  | Montador de fachadas y techos de paneles metálicos. | 0.103 | 8.41 | 0.87
mo098 |  | h |  | Principiante de montador de fachadas y techos de paneles metálicos. | 0.103 | 5.14 | 0.53
[5 empty] | Subtotal mano de obra: |  | 1.4
3 |  |  |  | Herramientas
|  | % |  | Herramientas | 2 | 23.48 | 0.47
Coste de mantenimiento decenal: $ 6,95 en los primeros 10 años. |  |  |  |  | Costos directos (1+2+3): |  | 23.95