## Hoja 1
QTP010 | m² |  | Cubierta inclinada con cobertura de pizarra.
Cubierta inclinada con una pendiente media del 60%, compuesta de: formación de pendientes: tablero cerámico hueco machihembrado, para revestir, 50x20x3 cm sobre paredes interiores aligerados de 100 cm de altura media; impermeabilización monocapa adherida: lámina de betún modificado con elastómero SBS, masa nominal 3 kg/m², con armadura de fieltro de poliéster no tejido de 160 g/m²; cobertura: pizarra para techar en piezas rectangulares, sobre rastreles de madera.
Código |  | Unidad |  | Descripción | Rendimiento | Precio unitario | Importe
1 |  |  |  | Materiales
mt04lvc010c |  | Ud |  | Ladrillo cerámico hueco doble, para revestir, 24x11,5x9 cm, densidad 780 kg/m³. | 75.451 | 0.18 | 13.58
mt08aaa010a |  | m³ |  | Agua. | 0.012 | 1.97 | 0.02
mt01arg005a |  | t |  | Arena de cantera, para mortero preparado en obra. | 0.073 | 23.01 | 1.68
mt08cem000h |  | kg |  | Cemento gris en sacos. | 11.25 | 0.19 | 2.14
mt04lvg020a |  | Ud |  | Tablero cerámico hueco machihembrado, para revestir, 50x20x3 cm. | 10.9 | 0.55 | 6
mt14iea020c |  | kg |  | Emulsión asfáltica aniónica con cargas. | 0.3 | 1.95 | 0.59
mt14lba010c |  | m² |  | Lámina de betún modificado con elastómero SBS, de 2,5 mm de espesor, masa nominal 3 kg/m², con armadura de fieltro de poliéster no tejido de 160 g/m², de superficie no protegida. | 1.1 | 7.12 | 7.83
mt13blw010d |  | m |  | Rastrel de madera de pino gallego tratado o pino rojo, 42x27 mm, calidad VI. | 6.81 | 0.66 | 4.49
mt13eag023 |  | Ud |  | Clavo de acero para fijación de rastrel de madera a soporte de concreto o mortero. | 10.62 | 0.1 | 1.06
mt13piz100d |  | m² |  | Pizarra para techar en piezas rectangulares, 32x22 cm, de segunda calidad, grueso 3 a 4 mm. | 1.09 | 11.05 | 12.04
mt13piz050 |  | kg |  | Elementos de sujeción de acero inoxidable (clavos, ganchos, puntas, etc.). | 0.46 | 4.83 | 2.22
mt13piz051 |  | Ud |  | Pieza de ventilación de lámina galvanizada. | 0.05 | 8.91 | 0.45
mt13piz053b |  | m² |  | Lámina de zinc natural de 0,65 mm de espesor, en bobina. | 0.192 | 16.7 | 3.21
[5 empty] | Subtotal materiales: |  | 55.31
2 |  |  |  | Equipo y maquinaria
mq06hor010 |  | h |  | Concretera. | 0.043 | 1.88 | 0.08
[5 empty] | Subtotal equipo y maquinaria: |  | 0.08
3 |  |  |  | Mano de obra
mo020 |  | h |  | Albañil. | 0.952 | 12.93 | 12.31
mo077 |  | h |  | Principiante de albañilería. | 1.358 | 8.24 | 11.19
mo029 |  | h |  | Aplicador de láminas impermeabilizantes. | 0.348 | 12.93 | 4.5
mo067 |  | h |  | Principiante de aplicador de láminas impermeabilizantes. | 0.348 | 8.24 | 2.87
mo036 |  | h |  | Colocador de pizarra. | 0.485 | 12.93 | 6.27
mo074 |  | h |  | Principiante de colocador de pizarra. | 0.485 | 8.24 | 4
[5 empty] | Subtotal mano de obra: |  | 41.14
4 |  |  |  | Herramientas
|  | % |  | Herramientas | 2 | 96.53 | 1.93
Coste de mantenimiento decenal: $ 34,46 en los primeros 10 años. |  |  |  |  | Costos directos (1+2+3+4): |  | 98.46