## Hoja 1
QTY050 | m² |  | Tablero cerámico sobre paredes interiores aligerados, en cubierta inclinada.
Tablero cerámico en cubierta inclinada, formado por piezas cerámicas machihembradas con aislamiento intermedio, de 100x30x12 cm, apoyadas en seco sobre una cinta de papel dispuesta sobre las maestras de los paredes interiores aligerados (no incluidos en este precio).
Código |  | Unidad |  | Descripción | Rendimiento | Precio unitario | Importe
1 |  |  |  | Materiales
mt04lgs010a |  | Ud |  | Tablero sándwich, 100x30x12 cm, compuesto de placas cerámicas y material aislante intermedio de poliestireno expandido. | 3.333 | 5.19 | 17.3
mt08aaa010a |  | m³ |  | Agua. | 0.006 | 1.96 | 0.01
mt01arg005a |  | t |  | Arena de cantera, para mortero preparado en obra. | 0.004 | 22.83 | 0.09
mt08cem000h |  | kg |  | Cemento gris en sacos. | 0.48 | 0.19 | 0.09
[5 empty] | Subtotal materiales: |  | 17.49
2 |  |  |  | Equipo y maquinaria
mq06hor010 |  | h |  | Concretera. | 0.012 | 1.8 | 0.02
[5 empty] | Subtotal equipo y maquinaria: |  | 0.02
3 |  |  |  | Mano de obra
mo020 |  | h |  | Albañil. | 0.618 | 9.65 | 5.96
mo077 |  | h |  | Principiante de albañilería. | 0.64 | 6.1 | 3.9
[5 empty] | Subtotal mano de obra: |  | 9.86
4 |  |  |  | Herramientas
|  | % |  | Herramientas | 2 | 27.37 | 0.55
Coste de mantenimiento decenal: $ 0,56 en los primeros 10 años. |  |  |  |  | Costos directos (1+2+3+4): |  | 27.92