## Hoja 1
QTY051 | m² |  | Tablero de madera sobre entramado estructural, en cubierta inclinada.
Tablero de madera de pino hidrofugada, en cubierta inclinada, fijado mecánicamente sobre entramado estructural (no incluido en este precio).
Código |  | Unidad |  | Descripción | Rendimiento | Precio unitario | Importe
1 |  |  |  | Materiales
mt13blm010d |  | m² |  | Tablero de madera de pino hidrofugada, espesor 22 mm. | 1.1 | 13.71 | 15.08
mt13eag021 |  | Ud |  | Tornillo autotaladrante no oxidable para fijación de tableros de madera a soporte en cubiertas inclinadas. | 5 | 0.1 | 0.5
[5 empty] | Subtotal materiales: |  | 15.58
2 |  |  |  | Mano de obra
mo017 |  | h |  | Carpintero. | 0.711 | 9.83 | 6.99
mo058 |  | h |  | Principiante de carpintero. | 0.356 | 6.15 | 2.19
[5 empty] | Subtotal mano de obra: |  | 9.18
3 |  |  |  | Herramientas
|  | % |  | Herramientas | 2 | 24.76 | 0.5
Coste de mantenimiento decenal: $ 0,51 en los primeros 10 años. |  |  |  |  | Costos directos (1+2+3): |  | 25.26