## Hoja 1
QTY053 | m² |  | Tablero de concreto sobre paredes interiores aligerados, en cubierta inclinada.
Tablero para cubierta inclinada formado por placas prefabricadas de concreto armado, de 1500x500x50 mm, recibidas con mortero de cemento, confeccionado en obra, dosificación 1:6 y colocadas sobre una cinta de papel dispuesta sobre las maestras de los paredes interiores aligerados (no incluidos en este precio).
Código |  | Unidad |  | Descripción | Rendimiento | Precio unitario | Importe
1 |  |  |  | Materiales
mt07pha110a |  | m² |  | Placa prefabricada de concreto armado, de 1500x500x50 mm, para tablero de cubierta inclinada. | 1.02 | 7.06 | 7.2
mt08aaa010a |  | m³ |  | Agua. | 0.006 | 1.96 | 0.01
mt01arg005a |  | t |  | Arena de cantera, para mortero preparado en obra. | 0.016 | 22.83 | 0.37
mt08cem000h |  | kg |  | Cemento gris en sacos. | 2.5 | 0.19 | 0.48
[5 empty] | Subtotal materiales: |  | 8.06
2 |  |  |  | Equipo y maquinaria
mq06hor010 |  | h |  | Concretera. | 0.008 | 1.8 | 0.01
[5 empty] | Subtotal equipo y maquinaria: |  | 0.01
3 |  |  |  | Mano de obra
mo020 |  | h |  | Albañil. | 0.529 | 9.65 | 5.1
mo077 |  | h |  | Principiante de albañilería. | 0.621 | 6.1 | 3.79
[5 empty] | Subtotal mano de obra: |  | 8.89
4 |  |  |  | Herramientas
|  | % |  | Herramientas | 2 | 16.96 | 0.34
Coste de mantenimiento decenal: $ 0,35 en los primeros 10 años. |  |  |  |  | Costos directos (1+2+3+4): |  | 17.3