## Hoja 1
QUA012 | Ud | Piezas especiales para cubierta inclinada de placas asfálticas.
Aireador, de 86x47 cm, para cubierta inclinada, con una pendiente mayor del 10%. Incluso accesorios de fijación de las piezas a las placas.
Código |  | Unidad | Descripción | Rendimiento | Precio unitario | Importe
1 |  |  | Materiales
mt13lpo070a |  | Ud | Aireador, de 86x47 cm, para cubierta de placas asfálticas. | 1 | 116.54 | 116.54
mt13lpo052c |  | Ud | Tornillo autorroscante, para la fijación sobre soporte metálico. | 12 | 0.15 | 1.8
|  |  |  | Subtotal materiales: |  | 118.34
2 |  |  | Mano de obra
mo051 |  | h | Montador de fachadas y techos de paneles metálicos. | 0.39 | 18.33 | 7.15
mo098 |  | h | Principiante de montador de fachadas y techos de paneles metálicos. | 0.195 | 11.44 | 2.23
|  |  |  | Subtotal mano de obra: |  | 9.38
3 |  |  | Herramientas
|  | % | Herramientas | 2 | 127.72 | 2.55
|  |  |  | Costos directos (1+2+3): |  | 130.27