## Hoja 1
QUM010 | m² |  | Cobertura de lámina perfilada de acero.
Cobertura de lámina perfilada trapezoidal de acero prelacado, espesor 0,6 mm, 30 mm de altura de perfil y 204 mm de intereje, colocada con un solape de la chapa superior de 200 mm y un solape lateral de un trapecio y fijada mecánicamente sobre entramado ligero metálico, en cubierta inclinada, con una pendiente mayor del 5%. Incluso accesorios de fijación de las láminas. El precio no incluye la estructura soporte ni los puntos singulares y las piezas especiales de la cobertura.
Código |  | Unidad |  | Descripción | Rendimiento | Precio unitario | Importe
1 |  |  |  | Materiales
mt13cap010ad |  | m² |  | Lámina perfilada trapezoidal de acero prelacado, espesor 0,6 mm, 30 mm de altura de perfil y 204 mm de intereje. | 1.06 | 11.72 | 12.42
mt13cap030b |  | Ud |  | Kit de accesorios de fijación, para láminas perfiladas, en cubiertas inclinadas. | 0.2 | 27.9 | 5.58
[5 empty] | Subtotal materiales: |  | 18
2 |  |  |  | Mano de obra
mo051 |  | h |  | Montador de fachadas y techos de paneles metálicos. | 0.279 | 18.33 | 5.11
mo098 |  | h |  | Principiante de montador de fachadas y techos de paneles metálicos. | 0.139 | 11.44 | 1.59
[5 empty] | Subtotal mano de obra: |  | 6.7
3 |  |  |  | Herramientas
|  | % |  | Herramientas | 2 | 24.7 | 0.49
Coste de mantenimiento decenal: $ 8,11 en los primeros 10 años. |  |  |  |  | Costos directos (1+2+3): |  | 25.19