## Hoja 1
RAG023 | m | Pieza complementaria para azulejados "BUTECH".
Azulejado con piezas cerámicas especiales de tipo listel, cenefa u otras "BUTECH", de 1 cm de anchura, 10 €/m, colocadas en paramentos interiores, recibidas con mortero de cemento M-5, con junta abierta (separación entre 3 y 15 mm).
Código |  |  | Unidad | Descripción | Rendimiento | Precio unitario | Importe
1 |  |  |  | Materiales
mt09mor010c |  |  | m³ | Mortero de cemento CEM II/B-P 32,5 N tipo M-5, confeccionado en obra con 250 kg/m³ de cemento y una proporción en volumen 1/6. | 0.001 | 132.84 | 0.13
mt19alb200a1000 |  |  | m | Pieza cerámica especial, "BUTECH", "PORCELANOSA GRUPO", de 1 cm de anchura, para azulejados, $ 10,00/m. | 1.05 | 11.39 | 11.96
mt09mcp020fv |  |  | kg | Mortero de juntas cementoso tipo CG2, color blanco, para juntas de 2 a 15 mm, compuesto por cemento de alta resistencia, cuarzo, aditivos especiales, pigmentos y resinas sintéticas. | 0.3 | 0.89 | 0.27
[5 empty] | Subtotal materiales: |  | 12.36
2 |  |  |  | Mano de obra
mo024 |  |  | h | Albañil mosaiquero-azulejero. | 0.11 | 12.93 | 1.42
mo062 |  |  | h | Principiante de albañil mosaiquero-azulejero. | 0.11 | 8.24 | 0.91
[5 empty] | Subtotal mano de obra: |  | 2.33
3 |  |  |  | Herramientas
|  |  | % | Herramientas | 2 | 14.69 | 0.29
Coste de mantenimiento decenal: $ 3,45 en los primeros 10 años. |  |  |  |  | Costos directos (1+2+3): |  | 14.98