## Hoja 1
RCH010 | m² |  | Enchapado con plaquetas prefabricadas de concreto, fijadas con mortero.
Enchapado con plaquetas prefabricadas de concreto, color gris, 20x40x2 cm, fijadas con mortero bastardo de cal y cemento blanco BL-II/A-L 42,5 R, M-2,5, en paramento vertical, hasta 3 m de altura.
Código |  | Unidad |  | Descripción | Rendimiento | Precio unitario | Importe
1 |  |  |  | Materiales
mt19php010a |  | m² |  | Plaqueta prefabricada de concreto gris, 20x40x2 cm. | 1.05 | 14.79 | 15.53
mt09mor030a |  | m³ |  | Mortero bastardo de cal y cemento blanco BL-II/A-L 42,5 R, tipo M-2,5, confeccionado en obra con 200 kg/m³ de cemento y una proporción en volumen 1:2:10. | 0.025 | 184.92 | 4.62
mt09mcr235 |  | kg |  | Mortero de juntas para prefabricados de concreto y piedra artificial, compuesto de cemento, agregados, pigmentos y aditivos especiales. | 0.15 | 2.85 | 0.43
[5 empty] | Subtotal materiales: |  | 20.58
2 |  |  |  | Mano de obra
mo020 |  | h |  | Albañil. | 0.39 | 12.93 | 5.04
mo077 |  | h |  | Principiante de albañilería. | 0.39 | 8.24 | 3.21
mo113 |  | h |  | Peón de albañilería. | 0.39 | 7.91 | 3.08
[5 empty] | Subtotal mano de obra: |  | 11.33
3 |  |  |  | Herramientas
|  | % |  | Herramientas | 2 | 31.91 | 0.64
Coste de mantenimiento decenal: $ 7,49 en los primeros 10 años. |  |  |  |  | Costos directos (1+2+3): |  | 32.55