## Hoja 1
RCP012 |  | m² |  | Enchapado con piezas irregulares de piedra natural.
Enchapado de paramentos de hasta 3 m de altura, con piezas irregulares de pizarra, de entre 2 y 3 cm de espesor, recibidas con mortero bastardo de cal y cemento blanco BL-II/A-L 42,5 R, M-5.
Descompuesto | Ud |  | Descomposición |  | Rend. | Precio unitario | Precio partida
mt19cir010b | m² |  | Piezas irregulares de pizarra, de entre 2 y 3 cm de espesor, acabado natural. |  | 1 | 35.89 | 35.89
mt09mor030b | m³ |  | Mortero bastardo de cal y cemento blanco BL-II/A-L 42,5 R, tipo M-5, confeccionado en obra con 250 kg/m³ de cemento y una proporción en volumen 1:1:7. |  | 0.03 | 177.25 | 5.32
mo022 | h |  | Colocador de piedra natural. |  | 1.437 | 7.69 | 11.05
mo060 | h |  | Principiante de colocador de piedra natural. |  | 1.437 | 4.86 | 6.98
| % |  | Medios auxiliares |  | 2 | 59.24 | 1.18
| % |  | Costes indirectos |  | 3 | 60.42 | 1.81
Coste de mantenimiento decenal: $ 14,31 en los primeros 10 años. | [5 empty] | Total: | 62.23