## Hoja 1
RCP012 | m² |  | Enchapado con piezas irregulares de piedra natural.
Enchapado de paramentos de hasta 3 m de altura, con piezas irregulares de cuarcita, de entre 1 y 2 cm de espesor, recibidas con mortero de cemento M-7,5.
Descompuesto |  | Ud | Descomposición | Rend. | Precio unitario | Precio partida
mt19cir010d |  | m² | Piezas irregulares de cuarcita, de entre 1 y 2 cm de espesor, acabado natural. | 1 | 34.8 | 34.8
mt09mor010d |  | m³ | Mortero de cemento CEM II/B-P 32,5 N tipo M-7,5, confeccionado en obra con 300 kg/m³ de cemento y una proporción en volumen 1/5. | 0.03 | 133.73 | 4.01
mo022 |  | h | Colocador de piedra natural. | 1.437 | 7.69 | 11.05
mo060 |  | h | Principiante de colocador de piedra natural. | 1.437 | 4.86 | 6.98
|  | % | Medios auxiliares | 2 | 56.84 | 1.14
|  | % | Costes indirectos | 3 | 57.98 | 1.74
Coste de mantenimiento decenal: $ 13,74 en los primeros 10 años. |  |  |  |  | Total: | 59.72