## Hoja 1
RCP012 |  | m² |  | Enchapado con piezas irregulares de piedra natural.
Enchapado de paramentos de hasta 3 m de altura, con piezas irregulares de cuarcita, de entre 1 y 2 cm de espesor, recibidas con mortero bastardo de cemento CEM II/A-P 32,5 R, cal y arena, M-5.
Descompuesto | Ud |  | Descomposición |  | Rend. | Precio unitario | Precio partida
mt19cir010d | m² |  | Piezas irregulares de cuarcita, de entre 1 y 2 cm de espesor, acabado natural. |  | 1 | 34.8 | 34.8
mt09mor020b | m³ |  | Mortero bastardo de cemento CEM II/A-P 32,5 R, cal y arena, tipo M-5, confeccionado en obra con 250 kg/m³ de cemento y una proporción en volumen 1:1:7. |  | 0.03 | 159.75 | 4.79
mo022 | h |  | Colocador de piedra natural. |  | 1.437 | 7.69 | 11.05
mo060 | h |  | Principiante de colocador de piedra natural. |  | 1.437 | 4.86 | 6.98
| % |  | Medios auxiliares |  | 2 | 57.62 | 1.15
| % |  | Costes indirectos |  | 3 | 58.77 | 1.76
Coste de mantenimiento decenal: $ 13,92 en los primeros 10 años. | [5 empty] | Total: | 60.53