## Hoja 1
RCP012 | m² |  | Enchapado con piezas irregulares de piedra natural.
Enchapado de paramentos de hasta 3 m de altura, con piezas irregulares de cuarcita, de entre 2 y 3 cm de espesor, recibidas con mortero de cemento M-10.
Descompuesto |  | Ud | Descomposición | Rend. | Precio unitario | Precio partida
mt19cir010e |  | m² | Piezas irregulares de cuarcita, de entre 2 y 3 cm de espesor, acabado natural. | 1 | 39.56 | 39.56
mt09mor010e |  | m³ | Mortero de cemento CEM II/B-P 32,5 N tipo M-10, confeccionado en obra con 380 kg/m³ de cemento y una proporción en volumen 1/4. | 0.03 | 145.76 | 4.37
mo022 |  | h | Colocador de piedra natural. | 1.437 | 7.69 | 11.05
mo060 |  | h | Principiante de colocador de piedra natural. | 1.437 | 4.86 | 6.98
|  | % | Medios auxiliares | 2 | 61.96 | 1.24
|  | % | Costes indirectos | 3 | 63.2 | 1.9
Coste de mantenimiento decenal: $ 14,97 en los primeros 10 años. |  |  |  |  | Total: | 65.1