## Hoja 1
RDC010 | m² |  | Revestimiento mural con corcho.
Revestimiento mural, formado por losetas de corcho, de 600x300x4 mm, peso 2,166 kg/m², densidad 450 kg/m³, Euroclase Dfl-s1 de reacción al fuego, acabado natural. COLOCACIÓN: en interiores con masilla de poliuretano.
Código |  | Unidad |  | Descripción | Rendimiento | Precio unitario | Importe
1 |  |  |  | Materiales
mt29pco040c |  | m² |  | Loseta de corcho, de 600x300x4 mm, peso 2,166 kg/m², densidad 450 kg/m³, Euroclase Dfl-s1 de reacción al fuego, acabado natural. | 1.05 | 33.33 | 35
mt29cam040b |  | Ud |  | Cartucho de 310 cm³ de masilla de poliuretano, para fijación de losetas de corcho. | 0.595 | 7.76 | 4.62
[5 empty] | Subtotal materiales: |  | 39.62
2 |  |  |  | Mano de obra
mo011 |  | h |  | Montador. | 0.547 | 17.64 | 9.65
mo080 |  | h |  | Principiante de montador. | 0.547 | 11.01 | 6.02
[5 empty] | Subtotal mano de obra: |  | 15.67
3 |  |  |  | Herramientas
|  | % |  | Herramientas | 2 | 55.29 | 1.11
Coste de mantenimiento decenal: $ 36,10 en los primeros 10 años. |  |  |  |  | Costos directos (1+2+3): |  | 56.4