## Hoja 1
RDC010 | m² |  | Revestimiento mural con corcho.
Revestimiento decorativo con panel de corcho de 4 mm de espesor, acabado natural, con una densidad de 250 kg/m³, fijación con adhesivo de reacción de poliuretano, sobre la superficie regularizada de paramentos verticales interiores.
Código |  | Unidad |  | Descripción | Rendimiento | Precio unitario | Importe
1 |  |  |  | Materiales
mt18mva040 |  | kg |  | Adhesivo de reacción de poliuretano, para pegado de madera. | 0.5 | 4.7 | 2.35
mt29pco010b |  | m² |  | Panel de corcho de 4 mm de espesor, acabado natural, con una densidad de 250 kg/m³, para revestimiento de paramentos verticales interiores, suministrado en rollos. | 1.1 | 12.76 | 14.04
[5 empty] | Subtotal materiales: |  | 16.39
2 |  |  |  | Mano de obra
mo017 |  | h |  | Carpintero. | 0.402 | 13.14 | 5.28
mo058 |  | h |  | Principiante de carpintero. | 0.402 | 8.3 | 3.34
[5 empty] | Subtotal mano de obra: |  | 8.62
3 |  |  |  | Herramientas
|  | % |  | Herramientas | 2 | 25.01 | 0.5
Coste de mantenimiento decenal: $ 16,33 en los primeros 10 años. |  |  |  |  | Costos directos (1+2+3): |  | 25.51