## Hoja 1
RDE010 | m² |  | Revestimiento mural con plancha de acero inoxidable.
Revestimiento decorativo de paramentos interiores con plancha, de acero inoxidable AISI 304, de 2 mm de espesor, acabado mate, cortada a medida, fijación con tornillos de acero galvanizado a una estructura metálica de perfiles de plancha de acero galvanizado, de 85 mm de anchura, anclada al paramento vertical cada 600 mm, con anclajes mecánicos con taco de nylon y tornillo de acero galvanizado, de cabeza avellanada.
Código |  | Unidad |  | Descripción | Rendimiento | Precio unitario | Importe
1 |  |  |  | Materiales
mt29pme030a |  | m |  | Perfil de plancha de acero galvanizado, de 85 mm de anchura. | 1.66 | 1.3 | 2.16
mt26aaa033a |  | Ud |  | Anclaje mecánico con taco de nylon y tornillo de acero galvanizado, de cabeza avellanada. | 12 | 0.38 | 4.56
mt29pme010E |  | m² |  | Plancha, de acero inoxidable AISI 304, de 2 mm de espesor, acabado mate, cortada a medida, para revestimiento de paramentos verticales interiores. | 1.05 | 35.85 | 37.64
mt29pme040a |  | Ud |  | Tornillo de acero galvanizado. | 9.33 | 0.03 | 0.28
[5 empty] | Subtotal materiales: |  | 44.64
2 |  |  |  | Mano de obra
mo018 |  | h |  | Cerrajero. | 0.363 | 15.18 | 5.51
mo059 |  | h |  | Principiante de cerrajero. | 0.363 | 9.63 | 3.5
[5 empty] | Subtotal mano de obra: |  | 9.01
3 |  |  |  | Herramientas
|  | % |  | Herramientas | 2 | 53.65 | 1.07
[5 empty] | Costos directos (1+2+3): |  | 54.72