## Hoja 1
RDE020 | m² | Revestimiento mural con plancha de aluminio.
Revestimiento decorativo de paramentos interiores con plancha de aluminio lacado estándar, de 2 mm de espesor, cortada a medida, fijación con tornillos de acero galvanizado a una estructura metálica de perfiles de plancha de acero galvanizado, de 85 mm de anchura, anclada al paramento vertical cada 600 mm, con anclajes mecánicos con taco de nylon y tornillo de acero galvanizado, de cabeza avellanada.
Código |  | Unidad | Descripción | Rendimiento | Precio unitario | Importe
1 |  |  | Materiales
mt29pme030a |  | m | Perfil de plancha de acero galvanizado, de 85 mm de anchura. | 1.66 | 1.3 | 2.16
mt26aaa033a |  | Ud | Anclaje mecánico con taco de nylon y tornillo de acero galvanizado, de cabeza avellanada. | 12 | 0.38 | 4.56
mt29pme020Da |  | m² | Plancha de aluminio lacado estándar, de 2 mm de espesor, cortada a medida, para revestimiento de paramentos verticales interiores. | 1.05 | 33.42 | 35.09
mt29pme040a |  | Ud | Tornillo de acero galvanizado. | 9.33 | 0.03 | 0.28
|  |  |  | Subtotal materiales: |  | 42.09
2 |  |  | Mano de obra
mo018 |  | h | Cerrajero. | 0.363 | 15.18 | 5.51
mo059 |  | h | Principiante de cerrajero. | 0.363 | 9.63 | 3.5
|  |  |  | Subtotal mano de obra: |  | 9.01
3 |  |  | Herramientas
|  | % | Herramientas | 2 | 51.1 | 1.02
|  |  |  | Costos directos (1+2+3): |  | 52.12