## Hoja 1
RDM010 | m² |  | Revestimiento mural con tablero de madera.
Revestimiento mural con tablero de fibras de madera y resinas sintéticas de densidad media (MDF), hidrófugo, sin recubrimiento, de 19 mm de espesor. Colocación en obra: con adhesivo.
Código |  | Unidad |  | Descripción | Rendimiento | Precio unitario | Importe
1 |  |  |  | Materiales
mt29tma140 |  | kg |  | Adhesivo de caucho sintético, de aplicación a dos caras, para revestimientos decorativos de madera. | 0.1 | 5.71 | 0.57
mt29tma030a |  | m² |  | Tablero de fibras de madera y resinas sintéticas de densidad media (MDF), hidrófugo, sin recubrimiento, de 19 mm de espesor, para revestimiento de paramentos verticales interiores. | 1.05 | 9.39 | 9.86
[5 empty] | Subtotal materiales: |  | 10.43
2 |  |  |  | Mano de obra
mo017 |  | h |  | Carpintero. | 0.362 | 17.42 | 6.31
mo058 |  | h |  | Principiante de carpintero. | 0.362 | 11.08 | 4.01
[5 empty] | Subtotal mano de obra: |  | 10.32
3 |  |  |  | Herramientas
|  | % |  | Herramientas | 2 | 20.75 | 0.42
Coste de mantenimiento decenal: $ 14,82 en los primeros 10 años. |  |  |  |  | Costos directos (1+2+3): |  | 21.17