## Hoja 1
RDM010 | m² | Revestimiento mural con tablero de madera.
Revestimiento con tablero de fibras de madera y resinas sintéticas de densidad media (MDF), recubierto por ambas caras con papel melamínico, acabado a elegir de 16 mm de espesor, atornillado al paramento vertical.
Código |  | Unidad | Descripción | Rendimiento | Precio unitario | Importe
1 |  |  | Materiales
mt29tma120 |  | Ud | Tornillo de acero galvanizado, de 80 mm de longitud, con arandela. | 3 | 0.14 | 0.42
mt29tma130 |  | Ud | Taco largo, de plástico, para pared. | 3 | 0.03 | 0.09
mt29tmf014aa1b |  | m² | Tablero de fibras de madera y resinas sintéticas de densidad media (MDF), recubierto por ambas caras con papel melamínico, acabado a elegir de 16 mm de espesor. | 1.05 | 14.56 | 15.29
|  |  |  | Subtotal materiales: |  | 15.8
2 |  |  | Mano de obra
mo017 |  | h | Carpintero. | 0.248 | 8.38 | 2.08
mo058 |  | h | Principiante de carpintero. | 0.248 | 5.24 | 1.3
|  |  |  | Subtotal mano de obra: |  | 3.38
3 |  |  | Herramientas
|  | % | Herramientas | 2 | 19.18 | 0.38
Coste de mantenimiento decenal: $ 13,69 en los primeros 10 años. |  |  |  | Costos directos (1+2+3): |  | 19.56