## Hoja 1
RDM010 | m² |  | Revestimiento mural con tablero de madera.
Revestimiento con tablero contrachapado fenólico de 10 mm de espesor, con la cara vista revestida con una placa de madera de sapeli, clavado a rastreles de madera de pino de 5x5 cm, dispuestos cada 40 cm, fijados con tornillos sobre el paramento vertical.
Código |  | Unidad |  | Descripción | Rendimiento | Precio unitario | Importe
1 |  |  |  | Materiales
mt18mva010c |  | m |  | Rastrel de madera de pino, con humedad entre 8% y 12%, de 50x50 mm. | 2 | 2.81 | 5.62
mt29tma120 |  | Ud |  | Tornillo de acero galvanizado, de 80 mm de longitud, con arandela. | 3 | 0.14 | 0.42
mt29tma130 |  | Ud |  | Taco largo, de plástico, para pared. | 3 | 0.03 | 0.09
mt29tma020c |  | m² |  | Tablero contrachapado fenólico de 10 mm de espesor, con la cara interior de conífera y la cara vista revestida con una placa fina de madera de sapeli, barnizada en fábrica, con junta machihembrada, para revestimiento de paramentos verticales interiores. | 1.05 | 34.21 | 35.92
mt13eag022 |  | Ud |  | Clavo de acero para fijación de rastrel de madera a soporte de madera. | 3 | 0.06 | 0.18
[5 empty] | Subtotal materiales: |  | 42.23
2 |  |  |  | Mano de obra
mo017 |  | h |  | Carpintero. | 0.566 | 8.38 | 4.74
mo058 |  | h |  | Principiante de carpintero. | 0.283 | 5.24 | 1.48
[5 empty] | Subtotal mano de obra: |  | 6.22
3 |  |  |  | Herramientas
|  | % |  | Herramientas | 2 | 48.45 | 0.97
Coste de mantenimiento decenal: $ 34,59 en los primeros 10 años. |  |  |  |  | Costos directos (1+2+3): |  | 49.42