## Hoja 1
RDM010 | m² | Revestimiento mural con tablero de madera.
Revestimiento con tablero aglomerado de partículas, ignífugo, Euroclase B-s1, d0 de reacción al fuego, recubierto por ambas caras con papel melamínico, acabado a elegir de 16 mm de espesor, adherido al paramento vertical mediante adhesivo de caucho.
Código |  | Unidad | Descripción | Rendimiento | Precio unitario | Importe
1 |  |  | Materiales
mt29tma140 |  | kg | Adhesivo de caucho sintético, de aplicación a dos caras, para revestimientos decorativos de madera. | 0.1 | 5.81 | 0.58
mt29tmf012aa1a |  | m² | Tablero aglomerado de partículas, ignífugo, Euroclase B-s1, d0 de reacción al fuego, recubierto por ambas caras con papel melamínico, acabado a elegir de 16 mm de espesor. | 1.05 | 15.37 | 16.14
|  |  |  | Subtotal materiales: |  | 16.72
2 |  |  | Mano de obra
mo017 |  | h | Carpintero. | 0.372 | 8.38 | 3.12
mo058 |  | h | Principiante de carpintero. | 0.372 | 5.24 | 1.95
|  |  |  | Subtotal mano de obra: |  | 5.07
3 |  |  | Herramientas
|  | % | Herramientas | 2 | 21.79 | 0.44
Coste de mantenimiento decenal: $ 15,56 en los primeros 10 años. |  |  |  | Costos directos (1+2+3): |  | 22.23