## Hoja 1
RDM010 | m² |  | Revestimiento mural con tablero de madera.
Revestimiento con tablero aglomerado de partículas, recubierto por ambas caras con una placa fina de madera de calidad Select 035/037, de 16 mm de espesor, adherido al paramento vertical mediante adhesivo de caucho.
Código |  | Unidad |  | Descripción | Rendimiento | Precio unitario | Importe
1 |  |  |  | Materiales
mt29tma140 |  | kg |  | Adhesivo de caucho sintético, de aplicación a dos caras, para revestimientos decorativos de madera. | 0.1 | 5.81 | 0.58
mt29tmf020aaa |  | m² |  | Tablero aglomerado de partículas, recubierto por ambas caras con una placa fina de madera de calidad Select 035/037, de 16 mm de espesor. | 1.05 | 14.57 | 15.3
[5 empty] | Subtotal materiales: |  | 15.88
2 |  |  |  | Mano de obra
mo017 |  | h |  | Carpintero. | 0.372 | 8.38 | 3.12
mo058 |  | h |  | Principiante de carpintero. | 0.372 | 5.24 | 1.95
[5 empty] | Subtotal mano de obra: |  | 5.07
3 |  |  |  | Herramientas
|  | % |  | Herramientas | 2 | 20.95 | 0.42
Coste de mantenimiento decenal: $ 14,96 en los primeros 10 años. |  |  |  |  | Costos directos (1+2+3): |  | 21.37