## Hoja 1
RDP010 | m² |  | Revestimiento mural con papel de vinilo.
Revestimiento mural con papel de vinilo, de 235 g/m². Colocación en obra: con cola celulósica, soluble en agua.
Código |  | Unidad |  | Descripción | Rendimiento | Precio unitario | Importe
1 |  |  |  | Materiales
mt29cam020 |  | kg |  | Cola celulósica, soluble en agua, para papeles pintados. | 0.01 | 15.5 | 0.16
mt29pap010a |  | m² |  | Papel de vinilo, de 235 g/m², para revestimiento de paramentos verticales interiores. | 1.1 | 5.99 | 6.59
[5 empty] | Subtotal materiales: |  | 6.75
2 |  |  |  | Mano de obra
mo038 |  | h |  | Pintor. | 0.097 | 17.17 | 1.67
mo076 |  | h |  | Principiante de pintor. | 0.097 | 11.01 | 1.07
[5 empty] | Subtotal mano de obra: |  | 2.74
3 |  |  |  | Herramientas
|  | % |  | Herramientas | 2 | 9.49 | 0.19
Coste de mantenimiento decenal: $ 9,10 en los primeros 10 años. |  |  |  |  | Costos directos (1+2+3): |  | 9.68