## Hoja 1
RDP010 | m² |  | Revestimiento mural con papel de vinilo.
Revestimiento decorativo con papel de vinilo expandido, de 270 g/m², fijación con cola celulósica, soluble en agua, sobre la superficie regularizada de paramentos verticales interiores.
Código |  | Unidad |  | Descripción | Rendimiento | Precio unitario | Importe
1 |  |  |  | Materiales
mt29cam020 |  | kg |  | Cola celulósica, soluble en agua, para papeles pintados. | 0.01 | 15.71 | 0.16
mt29pap010e |  | m² |  | Papel de vinilo expandido, de 270 g/m², para revestimiento de paramentos verticales interiores. | 1.1 | 9.04 | 9.94
[5 empty] | Subtotal materiales: |  | 10.1
2 |  |  |  | Mano de obra
mo038 |  | h |  | Pintor. | 0.098 | 12.93 | 1.27
mo076 |  | h |  | Principiante de pintor. | 0.098 | 8.24 | 0.81
[5 empty] | Subtotal mano de obra: |  | 2.08
3 |  |  |  | Herramientas
|  | % |  | Herramientas | 2 | 12.18 | 0.24
Coste de mantenimiento decenal: $ 11,67 en los primeros 10 años. |  |  |  |  | Costos directos (1+2+3): |  | 12.42