## Hoja 1
REG010 | Ud | Revestimiento de escalera con elementos cerámicos.
Revestimiento de escalera de ida y vuelta, de dos tramos rectos con descanso intermedio con 17 peldaños de 100 cm de anchura, mediante forrado con piezas de gres esmaltado, y zanquín colocado en un lateral. Recibido con mortero de cemento y rejuntado con mortero de juntas cementoso mejorado, con absorción de agua reducida y resistencia elevada a la abrasión tipo CG 2 W A, color blanco, para juntas de 2 a 15 mm.
Código |  |  | Unidad | Descripción | Rendimiento | Precio unitario | Importe
1 |  |  |  | Materiales
mt18pce010800 |  |  | m | Huella para peldaño de gres esmaltado, $ 8,00/m. | 17 | 8.55 | 145.35
mt18pce011800 |  |  | m | Contrahuella para peldaño de gres esmaltado, $ 8,00/m. | 17 | 8.55 | 145.35
mt18zce010a500 |  |  | m | Zanquín cerámico de gres esmaltado, 420x180 mm, $ 5,00/m. | 7.14 | 5.34 | 38.13
mt18bde010800 |  |  | m² | Baldosa cerámica de gres esmaltado, $ 8,00/m². | 1.05 | 8.55 | 8.98
mt18rce010a300 |  |  | m | Zócalo cerámico de gres esmaltado, de 7 cm de anchura, $ 3,00/m. | 2 | 3.21 | 6.42
mt09mor010c |  |  | m³ | Mortero de cemento CEM II/B-P 32,5 N tipo M-5, confeccionado en obra con 250 kg/m³ de cemento y una proporción en volumen 1/6. | 0.22 | 137.28 | 30.2
mt01ara010a |  |  | m³ | Arena con granulometría de 0 a 5 mm de diámetro, limpia. | 0.02 | 18.68 | 0.37
mt09mcp020fE |  |  | kg | Mortero de juntas cementoso mejorado, con absorción de agua reducida y resistencia elevada a la abrasión, tipo CG2 W A, color blanco, para juntas de 2 a 15 mm, a base de cemento de alta resistencia, cuarzo, aditivos especiales, pigmentos y resinas sintéticas, para rejuntado de todo tipo de piezas cerámicas. | 13.83 | 0.92 | 12.72
[5 empty] | Subtotal materiales: |  | 387.52
2 |  |  |  | Mano de obra
mo023 |  |  | h | Colocador de pisos. | 10.713 | 17.17 | 183.94
mo061 |  |  | h | Principiante de colocador de pisos. | 10.713 | 11.01 | 117.95
mo113 |  |  | h | Peón de albañilería. | 10.713 | 10.59 | 113.45
[5 empty] | Subtotal mano de obra: |  | 415.34
3 |  |  |  | Herramientas
|  |  | % | Herramientas | 2 | 802.86 | 16.06
Coste de mantenimiento decenal: $ 139,22 en los primeros 10 años. |  |  |  |  | Costos directos (1+2+3): |  | 818.92