## Hoja 1
REP020 | m | Revestimiento de peldaño de piedra natural.
Revestimiento de peldaño con forma recta, en escalera de 100 cm de anchura, mediante forrado formado por huella de mármol Crema Levante, acabado pulido y contrahuella de mármol Crema Levante, acabado pulido, recibido con mortero de cemento M-5.
Código |  | Unidad | Descripción | Rendimiento | Precio unitario | Importe
1 |  |  | Materiales
mt18pmn110la |  | Ud | Huella para peldaño recto de mármol nacional, Crema Levante, longitud hasta 100 cm y 3 cm de espesor, cara y cantos pulidos. | 1 | 15.07 | 15.07
mt18pmn111la |  | Ud | Contrahuella para peldaño de mármol nacional, Crema Levante, hasta 100 cm de largo por 16 cm de ancho y 2 cm de espesor, pulida. | 1 | 11.31 | 11.31
mt09mor010c |  | m³ | Mortero de cemento CEM II/B-P 32,5 N tipo M-5, confeccionado en obra con 250 kg/m³ de cemento y una proporción en volumen 1/6. | 0.02 | 137.28 | 2.75
mt09mcr060c |  | kg | Mortero de juntas cementoso, CG1, para junta mínima entre 1,5 y 3 mm. | 0.15 | 0.83 | 0.12
|  |  |  | Subtotal materiales: |  | 29.25
2 |  |  | Mano de obra
mo023 |  | h | Colocador de pisos. | 0.662 | 17.17 | 11.37
mo061 |  | h | Principiante de colocador de pisos. | 0.662 | 11.01 | 7.29
mo113 |  | h | Peón de albañilería. | 0.662 | 10.59 | 7.01
|  |  |  | Subtotal mano de obra: |  | 25.67
3 |  |  | Herramientas
|  | % | Herramientas | 2 | 54.92 | 1.1
Coste de mantenimiento decenal: $ 6,16 en los primeros 10 años. |  |  |  | Costos directos (1+2+3): |  | 56.02