## Hoja 1
RFA020 | m² |  | Pintura a la cal sobre paramento exterior.
Aplicación manual de dos manos de pintura a la cal color blanco, la primera mano diluida con un 20 a 30% de agua y la siguiente diluida con un 20% de agua o sin diluir, (rendimiento: 0,16 l/m² cada mano); previa aplicación de una mano de imprimación granulosa translúcida, sobre paramento exterior de mortero de cal o mortero bastardo de cal. El precio incluye la protección de los elementos del entorno que puedan verse afectados durante los trabajos y la resolución de puntos singulares.
Código |  | Unidad |  | Descripción | Rendimiento | Precio unitario | Importe
1 |  |  |  | Materiales
mt27pci010a |  | l |  | Imprimación granulosa, translúcida, para mejorar la adherencia de pinturas o revestimientos a la cal sobre superficies difíciles. | 0.175 | 9.22 | 1.61
mt27pci020a |  | l |  | Pintura a la cal para exterior, compuesta por cal en pasta, carbonato de calcio, dióxido de titanio, bactericidas, aditivos y pigmentos, color blanco, permeable al vapor de agua, resistente a la contaminación urbana, a los rayos UV y a los gases de la combustión. | 0.32 | 10.18 | 3.26
[5 empty] | Subtotal materiales: |  | 4.87
2 |  |  |  | Mano de obra
mo038 |  | h |  | Pintor. | 0.144 | 12.93 | 1.86
mo076 |  | h |  | Principiante de pintor. | 0.144 | 8.24 | 1.19
[5 empty] | Subtotal mano de obra: |  | 3.05
3 |  |  |  | Herramientas
|  | % |  | Herramientas | 2 | 7.92 | 0.16
Coste de mantenimiento decenal: $ 17,13 en los primeros 10 años. |  |  |  |  | Costos directos (1+2+3): |  | 8.08