## Hoja 1
RIP035 | m² |  | Pintura plástica sobre paramento interior de yeso proyectado o láminas de yeso.
Aplicación manual de dos manos de pintura plástica, acabado mate, textura lisa, diluidas con un 15% de agua o sin diluir, (rendimiento: 0,1 l/m² cada mano); previa aplicación de una mano de imprimación acrílica reguladora de la absorción, sobre paramento interior de yeso proyectado o láminas de yeso, vertical, de hasta 3 m de altura. El precio incluye la protección de los elementos del entorno que puedan verse afectados durante los trabajos y la resolución de puntos singulares.
Código |  | Unidad |  | Descripción | Rendimiento | Precio unitario | Importe
1 |  |  |  | Materiales
mt27pfs010b |  | l |  | Imprimación acrílica, reguladora de la absorción, permeable al vapor de agua y resistente a los álcalis, para aplicar con brocha, rodillo o pistola. | 0.058 | 9.44 | 0.55
mt27pii070c |  | l |  | Pintura plástica para interior, a base de polímeros acrílicos, color blanco, acabado mate, textura lisa, de gran resistencia al frote húmedo; para aplicar con brocha, rodillo o pistola. | 0.2 | 12.21 | 2.44
[5 empty] | Subtotal materiales: |  | 2.99
2 |  |  |  | Mano de obra
mo038 |  | h |  | Pintor. | 0.117 | 17.17 | 2.01
mo076 |  | h |  | Principiante de pintor. | 0.147 | 11.01 | 1.62
[5 empty] | Subtotal mano de obra: |  | 3.63
3 |  |  |  | Herramientas
|  | % |  | Herramientas | 2 | 6.62 | 0.13
Coste de mantenimiento decenal: $ 12,15 en los primeros 10 años. |  |  |  |  | Costos directos (1+2+3): |  | 6.75