## Hoja 1
RIT010 | m² |  | Pintura al temple sobre paramentos interiores.
Pintura al temple color blanco, acabado gotelé con gota rayada, aplicada mediante proyección a pistola sobre paramentos horizontales y verticales interiores de mortero, yeso o ladrillo.
Código |  | Unidad |  | Descripción | Rendimiento | Precio unitario | Importe
1 |  |  |  | Materiales
mt27tem010 |  | kg |  | Plaste. | 0.05 | 3.17 | 0.16
mt27tem020c |  | kg |  | Pasta temple de picar blanco. | 1.15 | 0.44 | 0.51
[5 empty] | Subtotal materiales: |  | 0.67
2 |  |  |  | Mano de obra
mo038 |  | h |  | Pintor. | 0.095 | 8.13 | 0.77
mo076 |  | h |  | Principiante de pintor. | 0.095 | 5.14 | 0.49
[5 empty] | Subtotal mano de obra: |  | 1.26
3 |  |  |  | Herramientas
|  | % |  | Herramientas | 2 | 1.93 | 0.04
Coste de mantenimiento decenal: $ 3,74 en los primeros 10 años. |  |  |  |  | Costos directos (1+2+3): |  | 1.97