## Hoja 1
RMB021 | Ud |  | Barnizado de peldaño de madera con barniz sintético.
Aplicación manual de dos manos de barniz sintético de dos componentes, acabado brillante, inodoro, incoloro, aplicado con brocha, rodillo o pistola, sin diluir, (rendimiento: 0,166 l/m² cada mano); (), sobre superficie de peldaño de madera maciza, en todas sus caras y cantos, en interiores. El precio incluye la protección de los elementos del entorno que puedan verse afectados durante los trabajos, pero no incluye la preparación del soporte.
Código |  | Unidad |  | Descripción | Rendimiento | Precio unitario | Importe
1 |  |  |  | Materiales
mt27bsj070b |  | l |  | Barniz sintético de dos componentes para interior, incoloro, acabado brillante, a base de resinas de poliuretano, con resistencia al deslizamiento baja, para aplicar con brocha, rodillo o pistola. | 0.183 | 13.84 | 2.53
[5 empty] | Subtotal materiales: |  | 2.53
2 |  |  |  | Mano de obra
mo038 |  | h |  | Pintor. | 0.197 | 17.17 | 3.38
mo076 |  | h |  | Principiante de pintor. | 0.033 | 11.01 | 0.36
[5 empty] | Subtotal mano de obra: |  | 3.74
3 |  |  |  | Herramientas
|  | % |  | Herramientas | 2 | 6.27 | 0.13
Coste de mantenimiento decenal: $ 8,26 en los primeros 10 años. |  |  |  |  | Costos directos (1+2+3): |  | 6.4