## Hoja 1
RMB031 | Ud |  | Barnizado de peldaño de madera con barniz al agua.
Aplicación manual de dos manos de barniz al agua para pavimentos de madera, de dos componentes, a poro cerrado, acabado mate, incoloro, aplicado con brocha, rodillo o pistola, sin diluir, (rendimiento: 0,08 l/m² cada mano); (), sobre superficie de peldaño de madera maciza, en todas sus caras y cantos, en interiores. El precio incluye la protección de los elementos del entorno que puedan verse afectados durante los trabajos, pero no incluye la preparación del soporte.
Código |  | Unidad |  | Descripción | Rendimiento | Precio unitario | Importe
1 |  |  |  | Materiales
mt27baj070a |  | l |  | Barniz al agua para pavimentos de madera, de dos componentes para interior, a poro cerrado, incoloro, acabado mate, a base de resinas de poliuretano alifático, con resistencia al deslizamiento media, Euroclase Bfl-s1 de reacción al fuego, para aplicar con brocha, rodillo o pistola. | 0.088 | 33.33 | 2.93
[5 empty] | Subtotal materiales: |  | 2.93
2 |  |  |  | Mano de obra
mo038 |  | h |  | Pintor. | 0.197 | 17.17 | 3.38
mo076 |  | h |  | Principiante de pintor. | 0.033 | 11.01 | 0.36
[5 empty] | Subtotal mano de obra: |  | 3.74
3 |  |  |  | Herramientas
|  | % |  | Herramientas | 2 | 6.67 | 0.13
Coste de mantenimiento decenal: $ 6,60 en los primeros 10 años. |  |  |  |  | Costos directos (1+2+3): |  | 6.8