## Hoja 1
RML010 | m² | Laca.
Laca nitrocelulósica de aspecto brillante, aplicada en dos manos mediante pistola sobre rejas y barandas, con protector químico insecticida fungicida.
Código |  |  | Unidad | Descripción | Rendimiento | Precio unitario | Importe
1 |  |  |  | Materiales
mt27lwa020 |  |  | kg | Disolvente especial para lacas. | 0.3 | 3.86 | 1.16
mt27lni010c |  |  | l | Laca nitrocelulósica brillante. | 0.25 | 15.24 | 3.81
mt27prb010 |  |  | kg | Protector químico insecticida-fungicida. | 0.15 | 11.23 | 1.68
[5 empty] | Subtotal materiales: |  | 6.65
2 |  |  |  | Mano de obra
mo038 |  |  | h | Pintor. | 0.457 | 12.93 | 5.91
mo076 |  |  | h | Principiante de pintor. | 0.457 | 8.24 | 3.77
[5 empty] | Subtotal mano de obra: |  | 9.68
3 |  |  |  | Herramientas
|  |  | % | Herramientas | 2 | 16.33 | 0.33
Coste de mantenimiento decenal: $ 49,15 en los primeros 10 años. |  |  |  |  | Costos directos (1+2+3): |  | 16.66