## Hoja 1
RML010 | m² | Laca.
Laca nitrocelulósica de aspecto brillante, aplicada en dos manos mediante pistola sobre puertas vidrieras.
Código |  |  | Unidad | Descripción | Rendimiento | Precio unitario | Importe
1 |  |  |  | Materiales
mt27tma020 |  |  | kg | Imprimación poro abierto (fondo). | 0.6 | 7.35 | 4.41
mt27lwa020 |  |  | kg | Disolvente especial para lacas. | 0.3 | 3.86 | 1.16
mt27lni010c |  |  | l | Laca nitrocelulósica brillante. | 0.25 | 15.24 | 3.81
[5 empty] | Subtotal materiales: |  | 9.38
2 |  |  |  | Mano de obra
mo038 |  |  | h | Pintor. | 0.415 | 12.93 | 5.37
mo076 |  |  | h | Principiante de pintor. | 0.415 | 8.24 | 3.42
[5 empty] | Subtotal mano de obra: |  | 8.79
3 |  |  |  | Herramientas
|  |  | % | Herramientas | 2 | 18.17 | 0.36
Coste de mantenimiento decenal: $ 54,66 en los primeros 10 años. |  |  |  |  | Costos directos (1+2+3): |  | 18.53