## Hoja 1
RNE030 | m² |  | Esmalte sobre carpintería de acero.
Aplicación manual de dos manos de esmalte sintético de secado rápido, a base de resinas alquídicas, color blanco, acabado brillante, (rendimiento: 0,077 l/m² cada mano); previa aplicación de una mano de imprimación sintética antioxidante de secado rápido, a base de resinas alquídicas, color gris, acabado mate (rendimiento: 0,125 l/m²), sobre puerta interior, ciega, de acero.
Código |  | Unidad |  | Descripción | Rendimiento | Precio unitario | Importe
1 |  |  |  | Materiales
mt27pfi200a |  | l |  | Imprimación sintética antioxidante de secado rápido, color gris, acabado mate, a base de resinas alquídicas, pigmentos orgánicos, pigmentos inorgánicos, pigmentos antioxidantes y disolvente formulado a base de una mezcla de hidrocarburos, para aplicar con brocha, rodillo o pistola sobre superficies metálicas. | 0.125 | 4.33 | 0.54
mt27ess200a |  | l |  | Esmalte sintético de secado rápido, para interior, color blanco, acabado brillante, a base de resinas alquídicas, pigmentos orgánicos, pigmentos inorgánicos, pigmentos antioxidantes y disolvente formulado a base de una mezcla de hidrocarburos, para aplicar con brocha, rodillo o pistola sobre superficies metálicas. | 0.154 | 18.5 | 2.85
[5 empty] | Subtotal materiales: |  | 3.39
2 |  |  |  | Mano de obra
mo038 |  | h |  | Pintor. | 0.7 | 17.17 | 12.02
mo076 |  | h |  | Principiante de pintor. | 0.14 | 11.01 | 1.54
[5 empty] | Subtotal mano de obra: |  | 13.56
3 |  |  |  | Herramientas
|  | % |  | Herramientas | 2 | 16.95 | 0.34
Coste de mantenimiento decenal: $ 51,01 en los primeros 10 años. |  |  |  |  | Costos directos (1+2+3): |  | 17.29