## Hoja 1
RNS030 | Ud |  | Esmalte resistente a altas temperaturas, para radiadores.
Aplicación manual de dos manos de esmalte sintético resistente a altas temperaturas, color blanco, acabado satinado; previa aplicación de dos manos de imprimación sintética antioxidante de secado rápido, a base de resinas alcídicas, color blanco, acabado mate, sobre radiador de 6 elementos, de hierro o acero. El precio incluye la protección de los elementos del entorno que puedan verse afectados durante los trabajos y la resolución de puntos singulares.
Código |  | Unidad |  | Descripción | Rendimiento | Precio unitario | Importe
1 |  |  |  | Materiales
mt27pfi140a |  | l |  | Imprimación sintética antioxidante de secado rápido, color blanco, acabado mate, a base de resinas alcídicas y pigmentos antioxidantes, de alta resistencia a la corrosión, para aplicar con brocha o pistola. | 0.07 | 15.21 | 1.06
mt27pac010a |  | l |  | Esmalte sintético resistente a altas temperaturas, color blanco, acabado satinado, a base de resinas alcídicas y pigmentos, exento de plomo, con alta resistencia a agentes atmosféricos, para aplicar con brocha, rodillo o pistola sobre superficies de hierro o acero sometidas a temperaturas de hasta 80°C. | 0.047 | 35.01 | 1.65
[5 empty] | Subtotal materiales: |  | 2.71
2 |  |  |  | Mano de obra
mo038 |  | h |  | Pintor. | 0.272 | 17.17 | 4.67
mo076 |  | h |  | Principiante de pintor. | 0.025 | 11.01 | 0.28
[5 empty] | Subtotal mano de obra: |  | 4.95
3 |  |  |  | Herramientas
|  | % |  | Herramientas | 2 | 7.66 | 0.15
Coste de mantenimiento decenal: $ 12,50 en los primeros 10 años. |  |  |  |  | Costos directos (1+2+3): |  | 7.81