## Hoja 1
ROD010 |  |  | m² | Pintura de paramentos en frontones.
Pintura al clorocaucho en frontones, lavado de la superficie con ácido clorhídrico diluido con un 10% de agua, mano de fondo con pintura al clorocaucho, acabado semibrillante, a base de resinas de clorocaucho y plastificantes insaponificables, diluida con un 20% a 30% de disolvente a base de hidrocarburos aromáticos, y dos manos de acabado con el mismo producto sin diluir (rendimiento: 0,125 l/m² cada mano).
Código | Unidad | Descripción |  |  | Rendimiento | Precio unitario | Importe
1 |  | Materiales
mt27pfj120 | l | Solución de ácido clorhídrico diluido en diez partes de agua. |  |  | 0.3 | 7.36 | 2.21
mt27pdj020b | l | Pintura al clorocaucho, acabado semibrillante, a base de resinas de clorocaucho y plastificantes insaponificables, color gris, resistente a la abrasión y a la inmersión en agua, aplicada con brocha, rodillo o pistola. |  |  | 0.344 | 26 | 8.94
mt27wad100a | l | Disolvente formulado a base de hidrocarburos aromáticos de alto punto de ebullición. |  |  | 0.031 | 5.93 | 0.18
[5 empty] | Subtotal materiales: |  | 11.33
2 |  | Equipo y maquinaria
mq07ple010c | Ud | Alquiler diario de cesta elevadora de brazo articulado de 16 m de altura máxima de trabajo, incluso mantenimiento y seguro de responsabilidad civil. |  |  | 0.011 | 126.97 | 1.4
[5 empty] | Subtotal equipo y maquinaria: |  | 1.4
3 |  | Mano de obra
mo038 | h | Pintor. |  |  | 0.173 | 8.13 | 1.41
mo076 | h | Principiante de pintor. |  |  | 0.173 | 5.14 | 0.89
[5 empty] | Subtotal mano de obra: |  | 2.3
4 |  | Herramientas
| % | Herramientas |  |  | 4 | 15.03 | 0.6
Coste de mantenimiento decenal: $ 55,33 en los primeros 10 años. |  |  |  |  | Costos directos (1+2+3+4): |  | 15.63