## Hoja 1
ROD010 |  |  | m² | Pintura de paramentos en frontones.
Pintura plástica en frontones, lavado de la superficie con ácido clorhídrico diluido con un 10% de agua, mano de fondo con pintura autolimpiable a base de resinas de Pliolite y disolventes orgánicos, sin diluir, y dos manos de acabado con pintura plástica para exteriores a base de un copolímero acrílico-vinílico, diluido con un 10% de agua (rendimiento: 0,1111 l/m² cada mano).
Código | Unidad | Descripción |  |  | Rendimiento | Precio unitario | Importe
1 |  | Materiales
mt27pfj120 | l | Solución de ácido clorhídrico diluido en diez partes de agua. |  |  | 0.3 | 7.36 | 2.21
mt27pij100c | l | Pintura autolimpiable a base de resinas de Pliolite y disolventes orgánicos, resistente a la intemperie, agua de lluvia, ambientes marinos y lluvia ácida, color blanco, acabado mate, aplicada con brocha, rodillo o pistola. |  |  | 0.18 | 5.08 | 0.91
mt27pij230b | l | Pintura plástica para exterior a base de copolímeros acrílicos puros, de gran flexibilidad y adherencia, impermeable al agua de lluvia y permeable al vapor de agua, resistente a los álcalis, antimoho, color verde, acabado satinado, aplicada con brocha, rodillo o pistola. |  |  | 0.222 | 13.73 | 3.05
[5 empty] | Subtotal materiales: |  | 6.17
2 |  | Equipo y maquinaria
mq07ple010c | Ud | Alquiler diario de cesta elevadora de brazo articulado de 16 m de altura máxima de trabajo, incluso mantenimiento y seguro de responsabilidad civil. |  |  | 0.011 | 126.97 | 1.4
[5 empty] | Subtotal equipo y maquinaria: |  | 1.4
3 |  | Mano de obra
mo038 | h | Pintor. |  |  | 0.173 | 8.13 | 1.41
mo076 | h | Principiante de pintor. |  |  | 0.173 | 5.14 | 0.89
[5 empty] | Subtotal mano de obra: |  | 2.3
4 |  | Herramientas
| % | Herramientas |  |  | 4 | 9.87 | 0.39
Coste de mantenimiento decenal: $ 36,32 en los primeros 10 años. |  |  |  |  | Costos directos (1+2+3+4): |  | 10.26