## Hoja 1
ROO010 |  | m² | Pintura epoxi sobre suelos de estacionamientos.
Esmalte de dos componentes a base de resinas epoxídicas combinadas con poliamidas, color blanco, acabado brillante, aplicado en dos manos (rendimiento: 0,1667 l/m² cada mano), sobre superficies interiores de concreto o de mortero autonivelante, en suelos de estacionamientos (sin incluir la preparación del soporte).
Código | Unidad | Descripción |  | Rendimiento | Precio unitario | Importe
1 |  | Materiales
mt27edj010a | l | Esmalte de dos componentes para interior, acabado brillante, a base de resinas epoxídicas combinadas con poliamidas, color blanco, aplicado con brocha, rodillo o pistola. |  | 0.333 | 31.52 | 10.5
mt27wad120a | l | Disolvente formulado a base de una mezcla de hidrocarburos aromáticos, alcoholes y ésteres. |  | 0.042 | 7.07 | 0.3
|  |  |  | Subtotal materiales: |  | 10.8
2 |  | Mano de obra
mo038 | h | Pintor. |  | 0.104 | 8.13 | 0.85
mo076 | h | Principiante de pintor. |  | 0.104 | 5.14 | 0.53
|  |  |  | Subtotal mano de obra: |  | 1.38
3 |  | Herramientas
| % | Herramientas |  | 2 | 12.18 | 0.24
Coste de mantenimiento decenal: $ 23,35 en los primeros 10 años. |  |  |  | Costos directos (1+2+3): |  | 12.42