## Hoja 1
ROO010 |  | m² | Pintura epoxi sobre suelos de estacionamientos.
Esmalte de dos componentes, acabado brillante, a base de resinas acrílicas hidroxiladas en combinación con pigmentos inertes y endurecedor isocianato alifático polifuncional, color a elegir, aplicado en dos manos (rendimiento: 0,0769 l/m² cada mano), sobre superficies exteriores de concreto o de mortero autonivelante, en suelos de estacionamientos (sin incluir la preparación del soporte).
Código | Unidad | Descripción |  | Rendimiento | Precio unitario | Importe
1 |  | Materiales
mt27edj030d | l | Esmalte de dos componentes para exterior, acabado brillante, a base de resinas acrílicas hidroxiladas en combinación con pigmentos inertes y endurecedor isocianato alifático polifuncional, color a elegir, aplicado con brocha, rodillo o pistola. |  | 0.154 | 41.04 | 6.32
mt27wad130a | l | Diluyente formulado a base de hidrocarburos aromáticos. |  | 0.015 | 6.57 | 0.1
|  |  |  | Subtotal materiales: |  | 6.42
2 |  | Mano de obra
mo038 | h | Pintor. |  | 0.104 | 8.13 | 0.85
mo076 | h | Principiante de pintor. |  | 0.104 | 5.14 | 0.53
|  |  |  | Subtotal mano de obra: |  | 1.38
3 |  | Herramientas
| % | Herramientas |  | 2 | 7.8 | 0.16
Coste de mantenimiento decenal: $ 14,96 en los primeros 10 años. |  |  |  | Costos directos (1+2+3): |  | 7.96