## Hoja 1
ROO010 |  |  | m² | Pintura epoxi sobre suelos de estacionamientos.
Esmalte de dos componentes para exterior, acabado satinado, a base de resinas epoxídicas con una mezcla de pigmentos, material de carga y endurecedor, color rojo óxido, aplicado en dos manos (rendimiento: 0,125 l/m² cada mano), sobre superficies exteriores de aglomerado asfáltico, en suelos de estacionamientos (sin incluir la preparación del soporte).
Código | Unidad | Descripción |  |  | Rendimiento | Precio unitario | Importe
1 |  | Materiales
mt27edj060g | l | Esmalte de dos componentes para exterior, acabado satinado, a base de resinas epoxídicas con una mezcla de pigmentos, material de carga y endurecedor, color rojo óxido, aplicado con brocha, rodillo o pistola. |  |  | 0.25 | 33 | 8.25
[5 empty] | Subtotal materiales: |  | 8.25
2 |  | Mano de obra
mo038 | h | Pintor. |  |  | 0.104 | 8.13 | 0.85
mo076 | h | Principiante de pintor. |  |  | 0.104 | 5.14 | 0.53
[5 empty] | Subtotal mano de obra: |  | 1.38
3 |  | Herramientas
| % | Herramientas |  |  | 2 | 9.63 | 0.19
Coste de mantenimiento decenal: $ 18,46 en los primeros 10 años. |  |  |  |  | Costos directos (1+2+3): |  | 9.82