## Hoja 1
ROO020 |  |  | m² | Pintura de poliuretano sobre pisos de concreto y sintéticos.
Pintura de dos componentes, a base de poliuretano alifático y disolvente, incolora, acabado mate, aplicada en dos manos, (rendimiento: 0,1 kg/m² cada mano), sobre superficies interiores con revestimiento sintético a base de epoxi o poliuretano, (sin incluir la preparación del soporte).
Descompuesto | Ud | Descomposición |  |  | Rend. | Precio unitario | Precio partida
mt27upx020hb | kg | Pintura de dos componentes, a base de poliuretano alifático y disolvente, incolora, acabado mate, aplicada con rodillo de pelo corto. |  |  | 0.2 | 29.06 | 5.81
mo037 | h | Pintor. |  |  | 0.144 | 12.79 | 1.84
mo074 | h | Principiante de pintor. |  |  | 0.144 | 8.41 | 1.21
| % | Medios auxiliares |  |  | 2 | 8.86 | 0.18
| % | Costes indirectos |  |  | 3 | 9.04 | 0.27
Coste de mantenimiento decenal: $ 17,50 en los primeros 10 años. | [5 empty] | Total: | 9.31