## Hoja 1
ROO030 | m |  | Marcado de plazas de estacionamiento privado.
Aplicación manual de dos manos de pintura plástica, color blanco, acabado satinado, textura lisa, diluidas con un 10 a 15% de agua; para marcado de plazas de estacionamiento privado, con líneas de 5 cm de anchura, continuas o discontinuas.
Código |  | Unidad |  | Descripción | Rendimiento | Precio unitario | Importe
1 |  |  |  | Materiales
mt27mvp010e |  | l |  | Pintura plástica para exterior, a base de resinas acrílicas, color blanco, acabado satinado, textura lisa | 0.029 | 22.06 | 0.64
mt27wav020a |  | m |  | Cinta adhesiva de pintor, de 25 mm de anchura. | 2 | 0.14 | 0.28
[5 empty] | Subtotal materiales: |  | 0.92
2 |  |  |  | Mano de obra
mo038 |  | h |  | Pintor. | 0.058 | 17.17 | 1
mo076 |  | h |  | Principiante de pintor. | 0.058 | 11.01 | 0.64
[5 empty] | Subtotal mano de obra: |  | 1.64
3 |  |  |  | Herramientas
|  | % |  | Herramientas | 2 | 2.56 | 0.05
Coste de mantenimiento decenal: $ 1,36 en los primeros 10 años. |  |  |  |  | Costos directos (1+2+3): |  | 2.61