## Hoja 1
ROO040 | Ud |  | Rotulación de número de plaza o flecha de dirección en estacionamiento.
Rotulación de flecha indicativa del sentido de la circulación en estacionamiento, con pintura al clorocaucho de color gris y acabado semibrillante.
Código |  | Unidad |  | Descripción | Rendimiento | Precio unitario | Importe
1 |  |  |  | Materiales
mt27pdj020b |  | l |  | Pintura al clorocaucho, acabado semibrillante, a base de resinas de clorocaucho y plastificantes insaponificables, color gris, resistente a la abrasión y a la inmersión en agua, aplicada con brocha, rodillo o pistola. | 0.07 | 26 | 1.82
[5 empty] | Subtotal materiales: |  | 1.82
2 |  |  |  | Mano de obra
mo038 |  | h |  | Pintor. | 0.081 | 8.13 | 0.66
mo076 |  | h |  | Principiante de pintor. | 0.081 | 5.14 | 0.42
[5 empty] | Subtotal mano de obra: |  | 1.08
3 |  |  |  | Herramientas
|  | % |  | Herramientas | 2 | 2.9 | 0.06
Coste de mantenimiento decenal: $ 3,55 en los primeros 10 años. |  |  |  |  | Costos directos (1+2+3): |  | 2.96