## Hoja 1
RPE011 | m² |  | Repello de cemento en el trasdós de la hoja exterior de fachada con cámara de aire.
Repello de cemento, a buena vista, aplicado sobre un paramento vertical interior, en el trasdós de la hoja exterior de fachada con cámara de aire, hasta 3 m de altura, acabado superficial rugoso, con mortero de cemento, resistencia a compresión de 3 a 7,5 N/mm², absorción de agua por capilaridad menor de 0,4 kg/m² min½.
Código |  | Unidad |  | Descripción | Rendimiento | Precio unitario | Importe
1 |  |  |  | Materiales
mt08aaa010a |  | m³ |  | Agua. | 0.004 | 2 | 0.01
mt28mif010e |  | t |  | Mortero industrial para repello y repello de uso corriente, de cemento, resistencia a compresión de 3 a 7,5 N/mm², absorción de agua por capilaridad menor de 0,4 kg/m² min½, suministrado en sacos. | 0.019 | 64.59 | 1.23
[5 empty] | Subtotal materiales: |  | 1.24
2 |  |  |  | Mano de obra
mo020 |  | h |  | Albañil. | 0.281 | 17.17 | 4.82
mo113 |  | h |  | Peón de albañilería. | 0.201 | 10.59 | 2.13
[5 empty] | Subtotal mano de obra: |  | 6.95
3 |  |  |  | Herramientas
|  | % |  | Herramientas | 2 | 8.19 | 0.16
Coste de mantenimiento decenal: $ 1,42 en los primeros 10 años. |  |  |  |  | Costos directos (1+2+3): |  | 8.35