## Hoja 1
RPG011 | m² | Repello de yeso.
Repello de yeso de aplicación en capa fina C6, en una superficie previamente guarnecida, sobre paramento vertical, de hasta 3 m de altura.
Código |  |  | Unidad | Descripción | Rendimiento | Precio unitario | Importe
1 |  |  |  | Materiales
mt09pye010a |  |  | m³ | Pasta de yeso para aplicación en capa fina C6. | 0.003 | 198.48 | 0.6
[5 empty] | Subtotal materiales: |  | 0.6
2 |  |  |  | Mano de obra
mo033 |  |  | h | Enlucidor yesista. | 0.063 | 17.17 | 1.08
mo071 |  |  | h | Principiante de enlucidor yesista. | 0.032 | 11.01 | 0.35
[5 empty] | Subtotal mano de obra: |  | 1.43
3 |  |  |  | Herramientas
|  |  | % | Herramientas | 2 | 2.03 | 0.04
Coste de mantenimiento decenal: $ 0,35 en los primeros 10 años. |  |  |  |  | Costos directos (1+2+3): |  | 2.07