## Hoja 1
RPR030 | m² |  | Repello decorativo sobre paramento exterior.
Repello esgrafiado, realizado con mortero de cal sobre un paramento exterior, previa colocación de malla antiálcalis en cambios de material y en los frentes de la losa.
Código |  | Unidad |  | Descripción | Rendimiento | Precio unitario | Importe
1 |  |  |  | Materiales
mt28pmc010a |  | m³ |  | Pasta de mortero de cal para repellos, incluso china. | 0.025 | 163.8 | 4.1
mt09var030a |  | m² |  | Malla de fibra de vidrio tejida, con impregnación de PVC, de 10x10 mm de luz de malla, antiálcalis, de 115 a 125 g/m² y 500 µm de espesor, para armar repellos tradicionales, repellos y morteros. | 0.21 | 1.85 | 0.39
mt09pmr010 |  | kg |  | Pigmento para morteros y repellos. | 0.015 | 10.72 | 0.16
[5 empty] | Subtotal materiales: |  | 4.65
2 |  |  |  | Mano de obra
mo039 |  | h |  | Revocador. | 1.023 | 17.17 | 17.56
mo079 |  | h |  | Principiante de revocador. | 1.023 | 11.01 | 11.26
mo111 |  | h |  | Ayudante revocador. | 0.517 | 10.94 | 5.66
mo020 |  | h |  | Albañil. | 2.973 | 17.17 | 51.05
mo113 |  | h |  | Peón de albañilería. | 0.36 | 10.59 | 3.81
[5 empty] | Subtotal mano de obra: |  | 89.34
3 |  |  |  | Herramientas
|  | % |  | Herramientas | 2 | 93.99 | 1.88
Coste de mantenimiento decenal: $ 61,36 en los primeros 10 años. |  |  |  |  | Costos directos (1+2+3): |  | 95.87