## Hoja 1
RPS020 | m² | Estuco sobre paramento interior.
Estucado de pasta de cal y arena de mármol blanco.
Código |  |  | Unidad | Descripción | Rendimiento | Precio unitario | Importe
1 |  |  |  | Materiales
mt09mor050c |  |  | m³ | Mortero de cal aérea o apagada (1:3), confeccionado en obra. | 0.01 | 150.38 | 1.5
mt09mor050d |  |  | m³ | Mortero de cal aérea o apagada (1:4), confeccionado en obra. | 0.015 | 146.81 | 2.2
[5 empty] | Subtotal materiales: |  | 3.7
2 |  |  |  | Mano de obra
mo034 |  |  | h | Estucador. | 0.745 | 17.17 | 12.79
mo072 |  |  | h | Principiantes de estucador. | 0.745 | 11.01 | 8.2
[5 empty] | Subtotal mano de obra: |  | 20.99
3 |  |  |  | Herramientas
|  |  | % | Herramientas | 2 | 24.69 | 0.49
Coste de mantenimiento decenal: $ 11,83 en los primeros 10 años. |  |  |  |  | Costos directos (1+2+3): |  | 25.18