## Hoja 1
RRY021 | Ud |  | Trampilla para trasdosado de láminas de yeso, sistema "KNAUF".
Trampilla de registro de acero, Revo 13 GKFI, sistema W250 "KNAUF", de 600x600 mm, para trasdosado de láminas de yeso. El precio incluye la resolución de encuentros y puntos singulares.
Código |  | Unidad |  | Descripción | Rendimiento | Precio unitario | Importe
1 |  |  |  | Materiales
mt12ppk060k |  | Ud |  | Trampilla de registro de acero, Revo 13 GKFI, sistema W250 "KNAUF", de 600x600 mm, formada por marco, puerta, cierre y brazo de seguridad. | 1 | 73.31 | 73.31
[5 empty] | Subtotal materiales: |  | 73.31
2 |  |  |  | Mano de obra
mo053 |  | h |  | Montador de prefabricados interiores. | 0.126 | 9.98 | 1.26
mo100 |  | h |  | Principiante de montador de prefabricados interiores. | 0.126 | 6.1 | 0.77
[5 empty] | Subtotal mano de obra: |  | 2.03
3 |  |  |  | Herramientas
|  | % |  | Herramientas | 2 | 75.34 | 1.51
Coste de mantenimiento decenal: $ 13,06 en los primeros 10 años. |  |  |  |  | Costos directos (1+2+3): |  | 76.85